## УРСВ-5_0ц
Расчет погрешности измерений расходомера-счетчика "Взлет-МР" УРСВ-5_0ц
Однолучевая схема зондирования. Установка "по диаметру"
|  |  | расход (max) |  |  |  |  | м³/ч | 1800
|  |  | расход (min) |  |  |  |  | м³/ч | 200
|  |  | диаметр трубопровода |  |  |  |  | мм | 600
|  |  | скорость наименьшая |  |  |  |  | м/с | 0.1
|  |  | скорость наибольшая |  |  |  |  | м/с | 10.6
|  |  | значение нижней отсечки |  |  |  |  | м/с | 0.035
Расход расчитывается по формуле: Q= 2,83х10 ³ֿ xVxD²
|  |  | где: | V - скорость потока, м/с;
D - Ду, мм.
|  |  | Q max= |  | 10799.28 |  | м³/ч | (при наибольшей скорости потока 10,6 м/с)
|  |  | Qmin= |  | 101.88 |  | м³/ч | (при наименьшей скорости потока 0,1 м/с)
|  |  | Qотс = |  | 35.658 |  | м³/ч | (при значении нижней отсечки 0,035 м/с)
|  | Погрешность измерения |  |  |  |  | d вычисляется по формуле: |  |  | d = (0,95+0,1/V)
|  |  | d при максимальном расходе |  |  |  |  | 0.95943 | %
|  |  | d при минимальном расходе |  |  |  |  | 1.95 | %
Определение скорости потока в трубопроводах при заданных min и max расходах, которые необходимо измерить расходомером
|  |  | V= Q/S |  | где: | V - скорость теплоносителя, м/с
[6 empty] | Q - расход теплоносителя, м³/с | [6 empty] | 0.5
[6 empty] | S - площадь сечения трубы, м² |  |  |  | S= | 0.2826 | м² | 0.02
0.055556
Согласовано
Согласно Техническим условиям:
|  |  | Q max |  |  | 1800 | м³/ч | V= | 1.7693 | м/с | d= | 1.0065 | %
|  |  | 4% от Qmax |  |  | 72 | м³/ч | V= | 0.070771 | м/с | d= | 2.363 | %
|  |  | Qmin |  |  | 200 | м³/ч | V= | 0.19659 | м/с | d= | 1.4587 | %
Величина погрешности в заданном диапазоне соответствует Техническому заданию и Техническим условиям.
Значение расхода измеряемого с погрешностью 2%, т.е. нижнее значение диапазона:
|  |  |  | При 2%: |  | V= | 0.095238 |  | м/с
[6 empty] | Q= | 96.9 |  | м³/ч
Диапазон измерения расходомера:
| Взам. Инв № |  |  |  |  | 96.9 | - | 10799.28 | м³/ч
АТС.РП
Подп. и дата
|  | Изм | Кол.уч | Лист | №док. | Подп. | Дата
|  | Разработал | [5 empty] | Узел учета тепловой энергии коммерческий |  |  | Стадия | Лист | Листов
| Инв.№ подл. | Проверил | [8 empty] | Р | 1.11 | 11
Н.Контр.
Расчет погрешности ультразвукового расходомера
Т.контр.
Утвердил

## УРСВ-5_2ц
Расчет погрешности измерений расходомера-счетчика ВЗЛЕТ МР исп. УРСВ-542ц
Многолучевая схема зондирования. Установка "по хорде" (двухлучевые)
|  |  | расход (max) |  |  |  |  | м³/ч | 650
|  |  | расход (min) |  |  |  |  | м³/ч | 50
|  |  | диаметр трубопровода |  |  |  |  | мм | 350
|  |  | скорость наименьшая |  |  |  |  | м/с | 0.1
|  |  | скорость наибольшая |  |  |  |  | м/с | 10.6
|  |  | значение нижней отсечки |  |  |  |  | м/с | 0.035
Расход расчитывается по формуле: Q= 2,83х10 ³ֿ xVxD²
|  |  | где: | V - скорость потока, м/с;
D - Ду, мм.
|  |  | Q max= |  | 3674.755 |  | м³/ч | (при наибольшей скорости потока 10,6 м/с)
|  |  | Qmin= |  | 34.6675 |  | м³/ч | (при наименьшей скорости потока 0,1 м/с)
|  |  | Qотс = |  | 12.1336 |  | м³/ч | (при значении нижней отсечки 0,035 м/с)
|  | Погрешность измерения |  |  |  |  | d вычисляется по формуле: |  |  | d = (0,45+0,1/V)
|  |  | d при максимальном расходе |  |  |  |  | 0.45943 | %
|  |  | d при минимальном расходе |  |  |  |  | 1.45 | %
Согласовано |  | Определение скорости потока в трубопроводах при заданных min и max расходах, которые необходимо измерить расходомером
0.18056
|  |  | V= Q/S |  | где: | V - скорость теплоносителя, м/с | [6 empty] | 0.0072222
[6 empty] | Q - расход теплоносителя, м³/с | [6 empty] | 0.013889
[6 empty] | S - площадь сечения трубы, м² |  |  |  | S= | 0.096162 | м²
Согласно Техническим условиям:
|  |  | Q max |  |  | 650 | м³/ч | V= | 1.8776 | м/с | d= | 0.50326 | %
|  |  | 4% от Qmax |  |  | 26 | м³/ч | V= | 0.075104 | м/с | d= | 1.7815 | %
|  |  | Qmin |  |  | 50 | м³/ч | V= | 0.14443 | м/с | d= | 1.1424 | %
Величина погрешности в заданном диапазоне соответствует Техническому заданию и Техническим условиям.
Значение расхода измеряемого с погрешностью 2%, т.е. нижнее значение диапазона:
|  |  |  | При 2%: |  | V= | 0.064516 |  | м/с
[6 empty] | Q= | 22.3 |  | м³/ч
Взам. Инв №
|  |  | Диапазон измерения расходомера: | [5 empty] | 22.3 | - | 3674.755 |  | м³/ч
ХХХ-ХХ-АТС.РП1
Подп. и дата
Котельная г. Иваново, ул. Сидорова, д. 2, лит. А
|  | Изм | Кол.уч | Лист | №док. | Подп. | Дата
|  | Разработал |  | Ф.И.О. |  |  | ХХ.ХХ | Узел коммерческого учета тепловой энергии |  |  | Стадия | Лист | Листов
| Инв.№ подл. | Проверил |  | Ф.И.О. |  |  | ХХ.ХХ |  |  |  | Р | 1
|  | Т.Контр. |  | Ф.И.О. |  |  | ХХ.ХХ
Расчет погрешности ультразвукового расходомера. Подающий трубопровод СВ
|  | Н.контр. |  | Ф.И.О. |  |  | ХХ.ХХ
|  | Утвердил |  | Ф.И.О. |  |  | ХХ.ХХ

## УРСВ-544ц
Расчет погрешности измерений расходомера-счетчика "Взлет-МР" УРСВ-544ц
Многолучевая схема зондирования. Установка "по хорде" (четырехлучевые)
|  |  | расход (max) |  |  |  |  | м³/ч | 3000
|  |  | расход (min) |  |  |  |  | м³/ч | 1000
|  |  | диаметр трубопровода |  |  |  |  | мм | 600
|  |  | скорость наименьшая |  |  |  |  | м/с | 0.1
|  |  | скорость наибольшая |  |  |  |  | м/с | 10.6
|  |  | значение нижней отсечки |  |  |  |  | м/с | 0.035
Расход расчитывается по формуле: Q= 2,83х10 ³ֿ xVxD²
|  |  | где: | V - скорость потока, м/с;
D - Ду, мм.
|  |  | Q max= |  | 10799.28 |  | м³/ч | (при наибольшей скорости потока 10,6 м/с)
|  |  | Qmin= |  | 101.88 |  | м³/ч | (при наименьшей скорости потока 0,1 м/с)
|  |  | Qотс = |  | 35.658 |  | м³/ч | (при значении нижней отсечки 0,035 м/с)
|  | Погрешность измерения |  |  |  |  | d вычисляется по формуле: |  |  | d = (0,25+0,1/V)
|  |  | d при максимальном расходе |  |  |  |  | 0.25943 | %
|  |  | d при минимальном расходе |  |  |  |  | 1.25 | %
Определение скорости потока в трубопроводах при заданных min и max расходах, которые необходимо измерить расходомером
|  |  | V= Q/S |  | где: | V - скорость теплоносителя, м/с
[6 empty] | Q - расход теплоносителя, м³/с | [6 empty] | 0.83333
[6 empty] | S - площадь сечения трубы, м² |  |  |  | S= | 0.2826 | м² | 0.033333
0.27778
Согласовано
Согласно Техническим условиям:
|  |  | Q max |  |  | 3000 | м³/ч | V= | 2.9488 | м/с | d= | 0.28391 | %
|  |  | 4% от Qmax |  |  | 120 | м³/ч | V= | 0.11795 | м/с | d= | 1.0978 | %
|  |  | Qmin |  |  | 1000 | м³/ч | V= | 0.98294 | м/с | d= | 0.35174 | %
Величина погрешности в заданном диапазоне соответствует Техническому заданию и Техническим условиям.
Значение расхода измеряемого с погрешностью 2%, т.е. нижнее значение диапазона:
|  |  |  | При 2%: |  | V= | 0.057143 |  | м/с
[6 empty] | Q= | 58.1 |  | м³/ч
Диапазон измерения расходомера:
| Взам. Инв № |  |  |  |  | 58.1 | - | 10799.28 | м³/ч
АТС.РП
Подп. и дата
|  | Изм | Кол.уч | Лист | №док. | Подп. | Дата
|  | Разработал | [5 empty] | Узел учета тепловой энергии коммерческий |  |  | Стадия | Лист | Листов
| Инв.№ подл. | Проверил | [8 empty] | Р | 1.11 | 11
Н.Контр.
Расчет погрешности ультразвукового расходомера
Т.контр.
Утвердил

## TU
|  | Технические условия № |  |  |  |  | 3100_10 | от | 2000-04-07
на проектирование коммерческого узла учета тепловой энергии
1. | Наименование и адрес Абонента: |  |  |  | #REF!
#REF!
2. | Место установки узла учета тепловой энергии:
помещение котельной по ул. Заслонова 6
3. | Граница балансового раздела между филиалом ГУП «ТЭК СПб» и потребителями:
фланцы задвижек котельной
4. | Диапазон измеряемых расходов:
в отопительном сезоне
| отопление (прямой тр-д) |  |  |  |  | Gmin | #REF! | т/ч
[6 empty] | Gmax | #REF! | т/ч
| отопление (обратный тр-д) |  |  |  |  | Gmin | #REF! | т/ч
[6 empty] | Gmax | #REF! | т/ч
| ГВС (подающий тр-д) |  |  |  |  | Gmin | #REF! | т/ч
[6 empty] | Gmax | #REF! | т/ч
| ГВС в межотопительном сезоне |  |  |  |  | Gmin | #REF! | т/ч
[6 empty] | Gmax | #REF! | т/ч
5. | Расходомеры должны обеспечивать проход воды температурой:
| по прямому трубопроводу |  |  | #REF! | С, по обратному |  | #REF! | С
6. | Рабочее давление Р1= |  |  | #REF! | ати; Р2 = | #REF! | ати; Ргвс = | #REF! | ати.
7. | Допускаемые потери в узле учета (на предельный расход) по одному трубопроводу
|  |  |  | #REF! | м.вод.ст.
8. | Минимальный объем оснащения приборами должен соответствовать «Правилам учета
отпуска тепловой энергии и теплоносителя, 1995г».
9. | Комплект теплосчетчика должен обеспечивать возможность подключения
к модемной сети.
10. | Места врезки в абонентскую сеть преобразователей расхода не должны ухудшать
условия эксплуатации тепловой сети.
11. | Особые условия: |  | датчики расхода, тем-ры, давления должны быть установлены
на границе балансовой принадлежности.
Помещение для установки УУТЭ должно соответствовать пункту 6,7,8 СП 41-101-95 "Проектирование тепловых пунктов' .
12. | Рабочий проект на автоматизацию УУТЭ согласовать с ОПУ Управления "Энергосбыт"
ГУП «ТЭК СПб»,ул. Малая Морская, 12, тел. 315-68-75, 312-15-72.
Эксплутационную документацию согласовать в службе"Энергосбыт"
#REF!
13. | Срок действия технических условий - 3 года.
Начальник Управления "Энергосбыт" Г.И. Черных